## K 5500L
N | КОД ЛИТ | АРТИКУЛ | Описание | Описание КИТ.) | Описание (англ.) | КОЛ-В0 | 材料
1 | 0803.088400 | GB/T845-1985 | Саморез ST 4,2x13 | 十字槽盘头自攻螺钉ST4.2x13-F | screws ST4.2x13-F | 12 | 4.8 | 4500.6500L
2 | 0803.088450 | KCL20SDP-30 | колпак переднего колеса. См. поз. 107 | 前轮外盖 | outer cover for front wheel | 2 | ABS | 6500L
3 | 0803.088500 | GB/T889.1-2000 | Гайка М8 | 防松螺母 M8 | nut M8 | 17 | 4.8 | 4500.6500L
4 | 0803.088550 | GB/T97.1-2002 | шайба 8x16x1.6 | 平垫圈 8X16X1.6 | washer 8x16x1.6 | 4 | HV100 | 4500.6500L
5 | 5001.003415 | KCL20-17 | подшипник 12,8 | 冲压轴承12.8 | bearing 12.8 | 8 | 组件 | 4500.6500L
6 | 0803.088650 | KCL20SDP-31B | Колесо переднее. См. поз. 107 | 前轮组件 | front wheel assembly | 2 | 组件 | 6500L
7 | 0803.088700 | GB/T955-1987 | шайба Փ 13 | 波形垫圈 13 | washer ¢13 | 4 | 65Mn | 4500.6500L
8 | 0803.088750 | GB/T818-2000 | винты М6х16 | 十字槽盘头螺钉 M6X16 | screws M6*16 | 4 | 4.8 | 6500L
9 | 0803.088800 | KCL19-02 | кронштейн передней оси | 前轴座 | Front axle seat | 2 | PA66 | 6500L
10 | 0803.088850 | KCL19-03 | шиток передней оси | 前轴档板 | Front axle baffle | 2 | 冷轧板 δ=1.5 | 6500L
11 | 0803.088900 | GB/T889.1-2000 | Гайка М6 | 防松螺母 M6 | Locking nut M6 | 15 | 4.8 | 6500L
12 | 0803.094650 | KCL19-04 | Ось передняя | 前轴焊合 | Front axle welding | 1 | 焊接件 | НЕТ
13 | 0803.094700 | KCL19-05 | Тяга межосевая | 连杆焊合 | Connecting rod welding | 1 | 焊接件 | НЕТ
14 | 5001.001500 | GB/T276-1994 | подшипник 6001RS | 带密封圈深沟球轴承6001-2Z | Deep groove ball bearings 6001-2Z | 2 | 轴承钢
15 | 0803.089100 | GB/T 2672-1986 | винт с шестигранной головкой M8X20 | 内六角盘头螺钉 M8X20 | Hexagon head pan screw M8X20 | 4 | 8.8 | 6500L
16 | 0803.089150 | KCL19-07 | втулка заднего колеса 1 | 轴承座1 | Bearing 1 | 2 | A380 | 6500L
17 | 0803.089200 | KCL16B-35 | шпонка сегментная | 半圆键 | Semicircle key | 2 | 铁基粉末冶金 | 6500L
18 | 0803.094750 | KCL19-08A | редуктор червячный в сборе | 涡轮箱组件 | worm housing assembly | 1 | 组件 | НЕТ
19 | 0803.089300 | KCL16B-30 | Пружина | 小弹簧 | Small spring | 2 | 65Mn | 6500L
20 | 0803.089350 | GB/T 41-2000 | гайка шестигранная М6 | 六角螺母M6 | Hex nut M6 | 1 | 钢 | 6500L
21 | 0803.089400 | GB/T5783-2000 | Болт с шестигранной головкой M6x40 | 六角头螺栓M6x40 | Hexagon head bolt M6x40 | 1 | 8.8 | 6500L
22 | 0803.089450 | KCL19-09 | втулка заднего колеса 2 | 轴承座2 | Bearing 2 | 1 | A380 | 6500L
23 | 0803.089500 | KCL20SDP-16 | колпак заднего колеса. См. поз. 108 | 后轮盖 | Rear wheel cover | 2 | ABS | 6500L
24 | 0803.089550 | KCL18SDP-04B | колесо заднее. См. поз. 108 | 后轮组件 | Rear wheel assembly | 2 | 组件 | 6500L
25 | 0803.089600 | KCL19-12 | шестерня большая ведомая | 大齿轮 | big gear | 2 | PA66+30% | 6500L
26 | 0803.089650 | GB/T894.1-1986 | кольцо стопорное вала 12 | 轴用弹性挡圈12 | Shaft retaining ring 12 | 4 | 65Mn | 6500L
27 | 0803.089700 | GB/T845-1985 | саморезы ST4.2X19F | 十字槽盘头自攻螺钉 ST4.2X19F | tapping screws ST4.2X19F | 7 | 钢 | 6500L
28 | 0803.089750 | KCL16B-27 | шестерня ведущая | 小齿轮 | gear | 2 | 铁基粉末冶金 | 6500L
29 | 0803.089800 | KCL19-14 | Крышка заднего колеса внутренняя. См. поз. 108 | 后轮内盖 | Rear wheel inner cover | 2 | PP | 6500L
30 | 0803.089850 | KCL16-10 | пружина тяги | 连杆拉簧 | Link spring | 1 | 65Mn | 4500.6500L
31 | 0803.094800 | KCL19-15 | ось задняя | 后轴焊合 | Rear axle welding | 1 | 焊接件 | НЕТ
32 | 0803.094850 | KCL19-16 | щиток | 挡风板 | windshield | 1 | PP | НЕТ
33 | 0803.090000 | KCL19-17 | пружина регулировочная | 调节弹簧 | Adjusting spring | 1 | 组件 | 6500L
34 | 0803.090050 | KCL19-18 | Рычаг регулировки высоты скоса | 调高杆 | Height adjusting lever | 1 | 组件 | 6500L
35 | 0803.090100 | KCL19-19 | пружина рычага регулировки | 调高杆弹簧 | Height adjusting lever spring | 1 | 65Mn | 6500L
36 | 0803.090150 | GB/T97.1-2002 | Плоская шайба 10 | 平垫圈 10 | Flat washer 10 | 1 | HV100 | 6500L
37 | 0803.090200 | S03X0493 | штифт 1.5х2.5 | B型销 1.5X2.5 | B-type pin 1.5X2.5 | 1 | A3 | 4500.6500L
38 | 0803.090250 | KC30A-02-12 | втулка 12X15X8 | 轴套12X15X8 | Sleeve 12X15X8 | 2 | 铁基粉未冶金 | 6500L
39 | 0803.090300 | KCL16B-29 | Прокладка | 垫片 | Gasket | 2 | 冷轧板厚1mm | 6500L
40 | 0803.094900 | KCL19-20 | Корпус газонокосилки | 刀盘焊合 | Cutter welding | 1 | 焊接件 | НЕТ
41 | 0803.090400 | GB/T818-2000 | винт M6X10 крест с полукруглой головкой | 十字盘头螺钉M6X10 | Cross pan head screw M6X10 | 3 | 钢 | 6500L
42 | 0803.090450 | S07*00695 | Гайка M6 специальная | T型螺母M6 | T nut M6 | 4 | A3 | 6500L
43 | 0803.090500 | KCL19-21 | винт M6 внутренний шестигранник | 内六角盘头台阶螺钉M6 | Hexagon head disc screws M6 | 5 | 8.8 | 6500L
44 | 0803.094950 | KCL19-22 | Щиток защиты редуктора | 导草件 | grass guiding piece | 1 | PP(8003) | НЕТ
45 | 0803.095000 | KCL20-13B | Ось задней крышки | 后集杆 | Rear discharge lever | 1 | A3圆钢Φ7.4 | НЕТ
46 | 0803.090650 | KCL19-24L | пружины кручения - левая | 后集扭簧左 | torsion spring - left | 1 | 65Mn | 6500L
47 | 0803.095050 | KCL19-25 | пластина уплотнительная | 密封条 | sealing strip | 1 | PP | НЕТ
48 | 0803.090750 | KCL19-24R | пружины кручения - правая | 后集扭簧右 | torsion spring - right | 1 | 65Mn | 6500L
49 | 0803.095100 | KCL19-26 | крышка задняя | 后盖板 | Rear cover | 1 | PP(8003) | НЕТ
50 | 0803.095150 | KCL19-27-1 | Рамка травосборника железная | 铁架 | Iron frame | 1 | A3圆钢Φ8 | НЕТ
51 | 0803.090900 | GB/T889.1-2000 | Гайка М6 | 防松螺母 M5 | Locking nut M5 | 2 | 4.8 | 6500L
52 | 0803.090950 | GB/T5783-2000 | Болт с шестигранной головкой M6x20 | 六角头螺栓M6x20 | Hex head bolt M6x20 | 2 | 4.8 | 6500L
53 | 0803.095200 | KCL19-27-2 | травосборник: нижняя часть | 集草袋 | Grass collection bag | 1 | 组件 | НЕТ
54 | 0803.095250 | KCL19-27-3 | Крышка траврсборника | 集草盖 | Gather grass cover | 1 | PP（8003） | НЕТ
55 | 0803.091100 | GB/T845-1985 | самрез st 4.2X13F | 十字槽盘头自攻螺钉 ST4.2X13F | self - tapping screws ST4.2X13F | 5 | 钢 | 6500L
56 | 0803.091150 | KCL20-49 | ручка крышки травосборника нижняя часть | 手柄盖 | Handle cover | 1 | PP | 6500L
57 | 0803.091200 | KCL20-07 | Ручка крышки травосборника верхняя часть | 集草盖手柄 | Grass cover handle | 1 | PP | 6500L
58 | 0803.091250 | KCL16B-18B-08 | шиток окошка индикатора заполнения | 观察片 | Observation film | 1 | PP | 6500L
59 | 0803.091300 | KCL19-28 | штуцер помывочный | 清洗嘴 | wash link | 1 | PP | 6500L
60 | 0803.095300 | KCL19-29 | заглушка травосборника | 堵草件 | Grass plug | 1 | ABS
61 | 0803.091400 | GB/T 5780-2000 | Болт M8X12 с шестигранной головкой | 六角头螺栓 M8X12 | Hex head bolt M8X12 | 6 | 4.8 | 6500L
62 | 0803.091450 | KCL19-30R | кронштеин ручки правый | 扶手固定座右 | Armrest seat- right | 1 | 冷轧板 δ=2.5 | 6500L
63 | 0803.091500 | GB/T 5780-2000 | Болт M8X16 с шестигранной головкой M8X16 | 六角头螺栓 M8X16 | Hex head bolt M8X16 | 2 | 4.8 | 6500L
64 | 0803.091550 | GB/T12-1988 | болт M8X45 с квадратным подголовником | 半圆头方颈螺栓 M8X45 | Round head square neck bolt M8X45 | 2 | 4.8 | 6500L
65 | 0803.091600 | KCL19-31 | фиксатор ручки косилки | 扶手夹片 | Armrest clip | 2 | 热轧板 δ=3 | 6500L
66 | 0803.091650 | GB/T 41-2000 | Гайка М8 шестигранная | 六角螺母M8 | Hex nuts | 4 | 钢 | 4500.6500L
67 | 0803.091700 | KCL20-50 | Барашек фиксатора | 圆旋钮 | Circle knob | 4 | ABS | 4500.6500L
68 | 0803.091750 | KCL19-32 | ручка косилки: нижняя часть | 下扶手 | Lower handle | 1 | 焊接钢管Φ25*1.5 | 6500L
69 | 0803.091800 | KCL20-48 | фиксатор торса | 拉线扣 | wire buckle | 1 | PP | 4500.6500L
70 | 0803.091850 | KCL16B-22B | Трос тормоза (с несъёмным крепежом) | 拉索 | Cable | 1 | 组件 | 6500L
71 | 0803.091900 | GB/T12-1988 | болт M8X50 с квадратным подголовником | 半圆头方颈螺栓 M8X50 | Round head square neck bolt M8X50 | 2 | 4.8 | 6500L
72 | 0803.091950 | KCL19-33 | трос привода колёс | 行走拉线 | Walking cable | 1 | 组件 | 6500L
73 | 0803.092000 | GB/T 2672-1986 | болт М6х35 | 内六角盘头螺钉 M6X35 | Hexagon head cap screws M6X35 | 1 |  | 6500L
74 | 0803.092050 | KCL19-34 | Щиток правый (пластик) | 拉杆座 | Rod seat | 1 | PP | 6500L
75 | 0803.092100 | KCL19-35A | рычаг управления приводом колес | 行走拉杆 | Walking rod | 1 | A3圆钢Φ7.4 | 6500L
76 | 0803.092150 | KCL19-36A | ручка косилки: верхняя часть | 上扶手组件 | Up handle assembly | 1 | 焊接钢管Φ22*1.2 | 6500L
77 | 0803.092200 | KCL19-37A | рычаг тормоза | 刹车拉杆 | Brake lever | 1 | A3圆钢Φ7.4 | 6500L
78 | 0803.092250 | KCL20-45 | Щиток левый (пластик) | 把手座 | Handle seat | 1 | PP | 6500L
79 | 0803.101300 | Z000 (одинаковый на разные двигатели) | Двигатель Loncin LC1P65FE в сборе | 汽油机 | gasoline engine | 1 | 组件 | НЕТ
80 | 0803.092350 | KCL16B-33 | фиксатор троса стартера | 手柄座 | handle seat | 1 | A3圆钢Φ5.5 | 6500L
81 | 0803.092400 | GB/T6563-1986 | винт M8X40 | 六角头自攻锁紧螺栓 M10X30 | Hex head self-tapping locking bolt M10X30 | 3 |  | 6500L
82 | 0803.095350 | XPZ800La | Ремень XPZ800La | 皮带XPZ800La | Belt XPZ800La | 1 | 橡胶
83 | 0803.092500 | KCL20-25 | шкив ведущий | 主动轮 | Drive wheel | 1 | A380 | 6500L
84 | 0803.092550 | GB/T 80-2000 | винт установочный M8X12 (не используется) | 紧定螺钉M8X12 | Tightening screws M8X12 | 1 | 钢
85 | 0803.097900 | GB/T1096-2003 | шпонка 4.4X4.7X35 | 普通平键 4.4X4.7X35 | flat key 4.4X4.7X35 | 1 | 45# | 4500.6500L
86 | 0803.092650 | KCL16B-36 | Кронштейн ножа | 刀座 | blade seat | 1 | 焊接件 | 6500L
87 | 0803.092700 | KCL19-30L | Держатель ручки-левый | 扶手固定座左 | Handle holder -left | 1 | 冷轧板 δ=2.5 | 6500L
88 | 0809.014800 0803.095400 | KCL19-06 | нож: лезвие 19 дюйм | 19寸刀片 | 19 inch blade | 1 | 40MnV δ=2.5 | НЕТ
89 | 0803.092800 | GB3452.1-82 | Кольцо уплотнительное | O型密封圈11.2*2.5 | O-ring 11.2 * 2.5 | 1 | 耐油通用橡胶I-4 | 6500L
90 | 0803.092850 | KCL20SDP-28 | Шайба упругая | 波形垫圈 | Wave washer | 1 | 60Mn | 4500.6500L
91 | 0803.092900 | GB/T5786-2000 | Болт 3 / 8-24 зуба x32 | 六角头螺栓3/8-24牙x32 | Hex head bolt 3 / 8-24 teeth x32 | 1 |  | 4500.6500L
92 | 0803.092950 | GB/T12-1988 | болт M6X20 с квадратным подголовником | 半圆头方颈螺栓 M6X20 | Round head square neck bolt M6X20 | 2 | 4.8 | 6500L
93 | 0803.093000 | KCL19-42 | Фиксатор рычага выбора высоты скоса | 档位座 | Gear seat | 1 | PA66 | 6500L
94 | 0803.093050 | KCL19-43 | ось пружины кронштейна | 侧盖杆 | Side cover lever | 1 | A3圆钢Φ6 | 6500L
95 | 0803.093100 | KCL19-44 | Ось рычага сжатия | 扣板杆 | Pinch lever | 1 | A3圆钢Φ4 | 6500L
96 | 0803.093150 | KCL19-45 | Пружина пластины сжатия | 扣板弹簧 | Pinch plate spring | 1 | 65Mn | 6500L
97 | 0803.093200 | KCl19-46 | Шиток для сброса травы | 侧排板 | Side discharge | 1 | PP（8003） | 6500L
98 | 0803.093250 | GB/T12-1988 | болт M6X16 с квадратным подголовником | 半圆头方颈螺栓 M6X16 | Round head square neck bolt M6X16 | 1 | 4.8 | 6500L
99 | 0803.093300 | KCL19-49 | пружина кронштеина | 侧盖弹簧 | Side cover spring | 1 | 65Mn | 6500L
100 | 0803.093350 | GB/T 9074.17-1988 | болт M6X12 с шестигранной головкой | 六角头组合螺栓M6X12 | Hexagon head combination bolt M6X12 | 2 | 8.8 | 6500L
101 | 0803.093400 | KCL19-50 | Кронштейн боковой крышки | 侧盖支架 | Side cover bracket | 1 | 热轧板 δ=3 | 6500L
102 | 0803.093450 | KCL19-51 | крепление шитка | 扣板 | Pinch plate | 1 | PA6 | 6500L
103 | 0803.093500 | KCL19-52 | крышка боковая | 侧盖板 | Side cover | 1 | PP（8003） | 6500L
104 | 0803.101400 | ??? | Панель подстаканников |  |  | 1
105 | 0803.101500 | ??? | Колпак внутренний колеса переднего. См. поз. 107 |  |  | 1
106 | 0803.101600 | ??? | Держатель телефона |  |  | 1
107 | 0803.088651 |  | Колесо переднее в сборе. Поз. 2, 6, 105 |  |  | 2
108 | 0803.089551 |  | Колесо заднее в сборе. Поз. 23, 24, 29 |  |  | 2

## РЕДУКТОР ЗАДНЕЙ ОСИ
N | АРТИКУЛ |  | Описание |  |  | КОЛ-В0 | 材料
1 | 0803.093550 | KCL20SDP-22-1 | шкив ведомый | 从动轮 | driven wheel | 1 | PA66+30%GF
2 | 0803.093600 | GB/T879.2-2000 | пружина | 弹性圆柱销直槽轻型%%c5x30 | Flexible cylindrical pin straight | 1 | 45#
3 | 0803.093650 | GB/T 41-2000 | Гайка М6 | 六角防松螺母M6 | Hex nut M6 | 1 | 钢
4 | 0803.093700 | GB/T 861.1-1987 | шайба стопорная | 内齿锁紧垫圈 | Internal locking washers | 1 | 65MN
5 | 0803.093750 | KCL16B-28B-1 | рычаг сцепления | 离合板 | Clutch plate | 1 | 热轧板 δ=3
6 | 0803.093800 | GB/T70.1-2000 | винт M5X16 | 内六角圆柱头螺钉 M5X16 | Hexagon socket head cap screw M5X16 | 7 | 钢
7 | 0803.093850 | KCL16B-28B-2 | Крышка коробки передач | 减速箱盖 | Gearbox cover | 1 | A380
8 | 0803.093900 | GB/T3452.1-2005 | кольцо резиновое | O型圈%%c10x%%c1.8 | O-ring | 1 | 橡胶
9 | 0803.093950 | GB/T276-1994 | подшипник 6001 | 深沟球轴承6001 | Deep groove ball bearings 6001 | 2 | 轴承钢
10 | 0803.094000 | KCL16B-28B-3 | вилка | 拔叉 | Fork | 1 | 焊接件
11 | 0803.094050 | KCL20SDP-22-5A | вал червячный | 蜗杆 | Worm | 1 | 45#
12 | 0803.095450 | KCL19-08A-1 | вал передаточный | 传动轴（大轮子） | transmission shaft | 1 | A3%%c12
13 | 0803.094150 | KCL16B-28B-5 | втулка | 轴套 | Sleeve | 2 | 粉末冶金
14 | 0803.094200 | KCL20SDP-22-7 | дефлектор 1 | 挡片1 | Baffle 1 | 1 | 粉末冶金
15 | 0803.094250 | GB/T4605-1984 | подшипник роликовый | 推力滚针轴承AXK型%%c12.2x%%c25.7x4 | Axial needle roller bearing | 2 | 轴承钢
16 | 0803.094300 | KCL16B-28B-6 | втулка выпуклая | 凸轴套 | Convex sleeve | 1 | 40Gr
17 | 0803.094350 | GB/T119-2000 | штифт 4х20 | 圆柱销4X20 | Cylindrical pin 4X20 | 1 | 45Gr淬火
18 | 0803.094400 | KCL16B-28B-7 | корпус коробки передач | 减速箱底 | Gearbox bottom | 1 | A380
19 | 0803.094450 | KCL20SDP-22-11 | пружина спиральная | 圆柱螺旋弹簧 | Cylindrical coil spring | 1 | 65Mn
20 | 0803.094500 | KCL16B-28B-8 | колесо косозубое | 斜齿轮 | helical gear | 1 | 40Gr
21 | 0803.094550 | GB/T879.2-2000 | штифт 4х16 эластичный | 弹性圆柱销直槽4x16 | Elastic cylindrical pin straight slot 4x16 | 1 | 45#
22 | 0803.094600 | KCL16B-28B-10 | прокладка | 垫片 | Gasket | 2 | 100Hv
23 | 0803.094750 | KCL19-08A | Редуктор в сборе | 涡轮箱组件 | worm housing assembly | 1