## ПАНЕЛЬ УПРАВЛЕНИЯ ДВЕ ФАРЫ
№ | Артикул | Описание |  |  | Кол.
1 | 1500.093800 | Накладка рукоятки управления | STG6556NA-01.10-08 | Handle sleeve | 2
2 | 1500.093900 | Ручка управления правая | NF-002-R-B | Right handle pipe welding components B-2012 | 1
3 | 1500.094000 | Рычаг привода шнека | SX-11-031-2 | Right handle welding kit-2012 | 1
4 | 1500.094100 | Трос | SJ-231 | Walking cable | 1
5 | 1500.088200 | Проставка | HFN-8 | Flange nut | 1
6 | 1500.094200 | Трос Рукоятки | 8-SX-ZZ-36K | Handle self-locking cable-2012 | 1
7 | 1500.094300 | Гайка стопорная | NHLN-6 | Hexagonal self-locking nut | 4
8 | 1500.094400 | Рычаг переключения передач | NF-001-8 | Gear plate welding assembly | 1
9 | 1500.092100 | Шайба пружинная | SW-8 | Spring washer | 2
10 | 1500.094500 | Удлинитель рычага | NF-001-13-2 | Walking gear extension bar | 1
11 | 1500.094600 | Трос шнека | SX-11-036B-2 | Auger cable-2012 | 1
12 | 1500.089400 | Палец шнека срезной | NJ-01 | Output shaft bolt | 2
13 | 1500.089200 | Шплинт | NJ-02 | Pin | 2
14 | 1500.094700 | Панель нижняя | NF-001-5-02 | Bottom panel | 1
15 | 1500.094820 | Панель передняя две фары |  | 2015A Elitech plastic panel | 1
16 | 1500.094910 | Вал гибкий поворота выброса | 2015-011 |  | 1
17 | 1500.095010 | Выключатель овальный 12V16A |  |  | 3
18 | 1500.095100 | Пластина зубчатая рычага переключения передач | NF-001-15 | Gear plate | 1
19 | 1500.095200 | Шайбо плоская | FB-5*12*1 | Flat washer | 14
20 | 1500.095300 | Винт | SHSS-4.8*16 | Cross half round head screw | 12
21 | 1500.095400 | Кронштейн | NF-001-4-01 | Gear fixed frame(1) | 1
22 | 1500.091300 | Винт с шестигранной головкой | HS-6*12 | Six angle screw | 4
23 | 1500.095500 | Ручка рычага | STG8062Ae-26 | Gear shift handle | 2
24 | 1500.095600 | Удлинитель рычага | NF-001-13 | Chute gear extension bar | 1
25 | 1500.083000 | Шайба плоская | FB-8*22*2 | Flat washer | 4
26 | 1500.095700 | Рычаг управления дефлектором. | SJ-209 | Adjusting rod welding assembly | 1
27 | 1500.095800 | Фиксатор | 2012-KEY-04 | Self locking fixing seat | 1
28 | 1500.083900 | Шайба плоская | FB-8*16*1.2 | Flat washer | 8
29 | 1500.088100 | Шайба пружинная | SW-6 | Spring washer | 2
30 | 1500.095900 | Болт | HS-6*18 | Hexagonal bolt | 3
31 | 1500.096000 | Рычаг привода колес | SX-11-31-4 | Left clutch handle-2012 | 1
32 | 1500.096100 | Проставка | SJ-047-1 | SJ rubber cap | 2
33 | 1500.096200 | Ручка управления левая | NF-002-L | Left handle welding components | 1
34 | 1500.088000 | Шайба плоская | FB-6*12*0.7 | Flat washer | 1
35 | 1500.069100 | Втулка | SJ-046-1 | Small tension plate pad | 4
36 | 1500.096300 | Болт | HS-8*55 | Hexagonal bolt | 2
37 | 1500.096400 | Болт | HFB-8*40 | Hexagonal bolt | 3
38 | 1500.096500 | Болт | HS-8*50 | Hexagonal bolt | 1
39 | 1500.076600 | Фиксатор | SJ-233 | Cable pin | 1
40 | 1500.096600 | Пружина | NF-001-14-3B | Clutch handle spring | 1
41 | 1500.083100 | Гайка стопорная | NHLN-8 | Hexagonal self-locking nut | 9
42 | 1500.096700 | Трос управления наклона дефлектора желоба 131см | SX-11-36E | Chute cable | 1
43 | 1500.096800 | Болт | HS-10*45 | Hexagonal bolt | 1
44 | 1500.096900 | Кронштейн | NF-001-4-02 | Gear fixed bracket(2) | 1
45 | 1500.097000 | Шайба плоская | FB-10*28*3 | Flat washer | 1
46 | 1500.097100 | Вал рычага | GPP6562C-01-07 | Speed control handle piece | 1
47 | 1500.097200 | Шплинт | OSP-2.5*25 | Pin 1 | 1
48 | 1500.097300 | Пружина | GPP6562C-01-09 | Speed control spring 1 | 1
49 | 1500.097400 | Кронштейн | NF-001-7 | Left chute gear fixing bracket | 1
50 | 1500.097500 | Пружина | STG11（13）70（10）AE-02-02-08 | Handle spring | 1
51
51.1 | 1500.097601 | Фара правая |  |  | 1
51.2 | 1500.097602 | Фара левая |  |  | 1
52
53 | 1500.097800 | Винт | CHSS-3.2*30 | Cross screw | 4
54 | 1500.084900 | Гайка стопорная | NHLN-10 | Hexagonal self-locking nut | 1
55 | 1500.084600 | Болт с шестигранной головкой | HS-8*45 | Hexagonal bolt | 3
56 | 1500.097900 | Шплинт | OSP-2.0*29 | Pin 2 | 1
57 | 1500.098000 | Кронштейн | NF-001-7-01 | Right chute gear fixing bracket | 1
58 | 1500.098100 | Шайба фасонная | SJ-223 | Bowl-shaped gasket | 1
59 | 1500.075100 | Прокладка эластичная | SA-008 | Saddle shaped gasket | 3
60 | 1500.075200 | Пистон | SJ-224 | Gourd shaped gasket | 2
61 | 1500.098200 | Шайба U образная | SJ-215 | U shape gasket | 2
62 | 1500.098300 | Монтажная плата рычага дефлектора | SJ-210-1 | Adjustable mounting plate 1 | 1
95 | 1500.145900 | Шплинт пружинный 4Х30 | OSP-4*30 | Spring cotter pin | 1
96 | 1500.146000 | Шплинт пружинный 4Х14 | OSP-4*14 | Spring cotter pin | 1
155 | 1500.146100 | Заглушка рукоятки | SL-8-03 | Discharge chute rocker handle knob cap | 1
156 | 1500.146200 | Фиксатор вала |  | Shaft Circlip | 1
157 | 1500.146300 | Рукоятка поворотного вала | SL-8-11 | Discharge chute rocker handle knob ball | 1
158 | 1500.146400 | Шайба | FB-10*20*1 | flat gasket | 2
159 | 1500.146500 | Втулка вала | 2015-006 | Worm shaft 1 | 1
160 | 1500.146600 | кольцо прокладки | SJ-238 | Helical stent gasket ring | 1
161 | 1500.146700 | Шплинт пружинный винтовой шестерни | OSP-4*30 | spring cotter pin | 1
162 | 1500.146800 | Шестерня винтовая. | 2015-1-006 | Discharge chute direction helical gear | 1
163 | 1500.146900 | Винт с полуголовкой | CB-8*18 | Half head square neck screw | 2
164 | 1500.147000 | Скоба винтовой шестерни | 2015-02 | Helical stent welding kit | 1
|  | Рама винтовой шестерни | SX-11-259-13 | Helical stent frame | 1
|  | Место крепления гибкого вала | 2015-02-001 | flexible shaft seat | 1
239 | 1500.147100 | Рокер | ZY-051 | Rocker | 1
240 | 1500.147200 | Пыльник | ZY-106 | Rubber cap 1 | 1
241 | 1500.147300 | Втулка | STG8027BS-035 | Rocker damper sleeve | 1
242 | 1500.147400 | Винт с плоской головкой |  | flat head self tapping screw | 4
243 | 1500.147500 | Скоба рокера | 2015-01 | Rocker seat kit | 1
|  | База рокера | 2015-01-001 | Rocker base | 1
|  | База рокера 3 | 2015-01-002 | Rocker base 3 | 1
|  | Место крепежное гибкого вала 2 | 2015-01-003 | Flexible shaft seat 2 | 1
244 | 1500.147600 | Гайка | NHLN-4 | Hexagonal lock nut | 1
245 | 1500.147700 | Болт | HS-4*20 | Hexagonal bolt | 1

## ОПЦИИ
1510.000100 | Цепи на колеса 13" комплект 2шт | 1
1510.000200 | Цепи на колеса 15" комплект 2шт | 1
1510.000300 | Чехол для снегоуборщика 55-65см | 1
1510.000400 | Чехол для снегоуборщика 70-76см | 1
1510.000500 | Срезной болт | 1
1510.000600 | Срезной палец | 1
1510.000700 | Сменная щетка для снегоуборщика СМ 6У2 | 1

## СНЕГОЗАБОРНИК
СНЕГОУБОРОЧНАЯ МАШИНА СМ12ЭГ
№ | Код Elitech | Артикул | Наименование | Описание (англ.) | Спецификация | Комплектация
1 | 1500.116400 | ZHFB-6*12 | Винт | Hexagonal flange bolt | M6*12 | 1
2 | 1500.061400 | SJ-018 | Ручка | SJ rocker sleeve |  | 1
3 | 1500.103200 | FB-10*20*1.5 | Шайба | Flat washer | φ10*20*1.5 | 1
4 | 1500.103300 | NF-SX-11-075-1 | Рычаг | Discharge cute rocker | A3 | 1
5 | 1500.082300 | STG11(13)70(10)AE-02-01-020 | Шплинт | 8 latch pin | 65Mn | 1
6 | 1500.103400 | SX-11-257 | Шарнир | Cardan joint | A3 | 2
7 | 1500.103500 | OSP-4*16 | Штифт | Elastic cylindrical pin | Φ4x15 | 3
8 | 1500.103600 | SX-11-084-1 | Удлинитель | Discharge chute rocker 1-2012 | A3 | 1
9 | 1500.099900 | SJ-239 | Кольцо уплотнительное | Helical tooth bracket rocker gasket ring |  | 1
10 | 1500.103700 | HL-8 | Гайка | Hexagonal locknut | M8 | 18
11 | 1500.103800 | FB-8*16*1.2 | Шайба | Gasket | φ8*16*1.2GB95-85 | 20
12 | 1500.103900 | SX-11-259-2 | Суппорт | 11hp helical tooth bracket -2012 | A3 | 1
13 | 1500.104000 | SX-11-259-1 | Шайба | Helical tooth bracket gasket ring-2012 |  | 2
14 | 1500.088900 | CB-8*16 | Винт | Half round head square neck screw | M8X16 GB12-88 | 4
15 | 1500.104100 | CP-3.2*25 | Шплинт | Split pin | 1 | 1
16 | 1500.104200 | SX-11-255-2 | Червяк | 11hp helical tooth wheel-2012 | 1 | 1
17 | 1500.086200 | SJ-111 | Башмак | Skid | 40Cr | 2
18 | 1500.120600 | 28-SX-11-189L | Ковш | Housing box | A3 | 1
19 | 1500.104400 | BE-SB204 | Подшипник | Ball bearing | SB204 GB3882-87 | 1
20 | 1500.083700 | SJ-004 | Крышка подшипника | round bottom cap | A3 | 1
21 | 1500.104500 | STG1310AE-02-06-01 | Уголок | Belt dam-board | Q235 | 1
22 | 1500.104600 | FK-(B)6*6*20（16） | Шпонка | Flat key | 6*6*20 （16） GB1099-79 | 1
23 | 1500.083300 | HS-8*20 | Болт с шестигранной головкой | Hexagonal screw | M8*20 | 1
24 | 1500.083400 | FB-8*28*2 | Шайба плоская | Flat washer | φ8×φ28×2 | 1
25 | 1500.104700 | SX-11-140 | Шкив | Main pulley | HT150 | 1
26 | 1500.084000 | SJ-037 | Пружина | Spring 5 | 65Mn | 1
27 | 1500.104800 | *** | Шайба 10,2х20х1,7 |  |  | 2
28 | 1500.104900 | SX-11-144-12 | Планка прижимная | Tension plate 3-2012 |  | 1
29 | 1500.084400 | SJ-050 | Болт | Hexagonal screw 1 |  | 1
30 | 1500.084600 | HS-8*45 | Болт с шестигранной головкой | Hexagonal screw | M8*45 | 1
31 | 1500.060600 | SJ-008C | Втулка | SJ gasket | A3 | 1
32 | 1500.084700 | SJ-008 | Ролик натяжной | Tension pulley sets(bearing) |  | 1
33 | 1500.060800 | SJ-008B | Втулка | Gasket sleeve | A3 | 1
34 | 1500.105000 | TB-6 | Гайка | Hexagonal locknut | M6 | 10
35 | 1500.105100 | FB-8*16*1.2 | Гайка | Flat gasket | φ8*16*1.2 | 2
36 | 1500.085000 | SJ-021 | Пластины крепления жолоба | Discharge chute presser | A3 | 3
37 | 1500.085100 | SJ-021C | Пластины крепления жолоба | Discharge chute gasket | A3 | 6
38 | 1500.088000 | FB-6*12*0.7 | Шайба плоская | Flat gasket | φ6*φ12*0.7 | 13
39 | 1500.085200 | HS-6*20 | Болт | Hexagonal screw | M6X20 | 6
40 | 1500.085300 | SJ-237 | Кольцо пластиковое фланца жолоба | Discharge chute plastic gasket ring |  | 1
41 | 1500.085400 | SX-11-106-12 | Жолоб | 11hp discharge chute helical tooth bar-2012 |  | 1
42 | 1500.105200 | CPS-5*12 | Винт | Cross-shaped pan head screw | M5×12 | 1
43 | 1500.105300 | SJ-200-08 | Шайба | Discharge chute nylon gasket |  | 2
44 | 1500.105400 | TB-5 | Гайка | Non metal outside six angle locknut | M5 | 1
45 | 1500.085500 | SJ-226 | Пружина жолоба | Discharge tension spring | 65Mn | 1
46 | 1500.085600 | SX-11-105-1 | Дефлектор жолоба | Discharge chute cap assy-2012 |  | 1
47 | 1500.063400 | SJ-150 | Скребок | Plastic shovel | PP | 1
48 | 1500.063300 | SJ-151 | Держатель скребка | shovel pedestal | PP | 1
49 | 1500.085900 | HS-6*16 | Болт | Hexagonal screw | M6X16 | 3
50 | 1500.064700 | SJ-036 | Пружина | SJ Spring 4 | 65Mn | 1
51 | 1500.086000 | SJ-012 | Рассекатель | Bending rod sleeve rod | A3 | 1
52 | 1500.087300 | RM-5HP | Ниппель для смазки | Lubricating nipple |  | 1
52 | 5001.005200 1500.086900 | BE-6904 | Подшипник | Deep groove ball bearing | 6904 GB276-82 | 1
53 | 1500.086800 | SJ-057 | Шайба упорная | Space ring | A3 | 1
54 | 1500.086700 | BE-51104 | Подшипник | Single direction thrust ball bearing | 51104 GB301-84 | 1
55 | 1500.105500 | PS-32*20*7 | Сальник | Oil seal | 32×20×7 | 2
56 | 1500.086500 | SJ-001 | Ротор | fan | A3 | 1
57 | 1500.105600 | SX-11-114 | Вал червячный редуктора | Transmission worm wheel shaft | 40Cr | 1
58 | 1500.105700 | FRP-6*30` | Штифт | Spring pin | φ6×30 GB879-86 | 2
59 | 5001.003401 1500.087100 | BE-16001 | Подшипник | Deep groove ball bearing | 16001 GB276-82 | 1
60 | 1500.087800 | SJ-101 | Корпус редуктора левая половина | Bottom pedestal | ZL102 | 1
61 | 1500.105800 | WG-8 | Прокладка | Lubricating nipple gasket plate | M8 | 1
63 | 1500.106000 | SJ-108 | Втулка вала | Output shaft sleeve |  | 2
64 | 1500.087500 | OS-30*19*7 | Сальник | Oil seal | 30×19×7 | 2
65 | 1500.106100 | CPS-5*10 | Винт | Cross-shaped pan head screw | M5*10 | 1
66 | 1500.087700 | SJ-038 | Шестерня редуктора | Worm wheel | ZGuAll0Fe3 | 1
67 | 1500.087200 | SJ-101A | Корпус редуктора правая половина | Upper pedestal | ZL102 | 1
68 | 1500.106200 | EP-6 | Шайба пружинная | Spring gasket | Φ6 | 7
69 | 1500.085200 | HS-6*20 | Болт | Hexagonal bolt | M6X20 | 6
70 | 1500.106300 | HS-6*25 | Болт | Hexagonal bolt | M6X25 | 1
71 | 1500.066600 | SJ-019 | Втулка | Driving shaft sleeve |  | 12
72 | 1500.106400 | 28-SX-11-301 | Втулка вала | Output shaft sleeve 28-2 | PP | 2
73 | 1500.088500 | 30-SX-11-125 | Шнек правый | Right auger | A3 | 3
74 | 1500.106500 | 28-SX-11-300 | Втулка вала | Output shaft sleeve 28-1 | PP | 4
75 | 1500.082800 | CB-8*18 | Винт | Half round head bolt | M8*18 | 2
76 | 1500.106600 | SX-11-132 | Скоба металлическая | Baffle plate |  | 1
77 | 1500.066400 | SJ-020 | Втулка вала | Shaft sleeve |  | 2
78 | 1500.088600 | FB-19*38*1.5 | Шайба плоская | Flat gasket | φ19*38*1.5 | 2
79 | 1500.088700 | SJ-024 | Крышка подшипника | Bearing cap | ST12 | 2
80 | 1500.088800 | HS-8*10 | Болт | Hexagonal bolt | M8*10 | 6
81 | 1500.089400 | NJ-01 | Палец шнека срезной | Output shaft latch pin |  | 6
82 | 1500.089200 | NJ-02 | Шплинт | Latch pin | 65Mn | 6
83 | 1500.106700 | 28-SX-11-134 | Вал шнеков 69см | Output shaft | 45 | 1
84 | 1500.089100 | WK-5*7.5*19 | Шпонка | Woodruff key | 5*7.5*19 | 1
85 | 1500.089500 | 30-SX-11-135 | Шнек левый | Left auger | A3 | 3
86 | 1500.106800 | SX-11（13）70（10）-02-01-19 | Фиксатор троса | Discharge chute rocker bracket | A3 | 1
87 | 1500.101600 | HFN-6 | Болт | Hexagonal flange nut | M6 | 2
88 | 1500.106900 | FB-19*38*0.6 | Прокладка | Flat gasket | φ19*38*0.6 | 2
89 | 1500.086300 | CB-8*20 | Винт | Half round head square neck screw | M8X20 GB12-88 | 4
90 | 1500.107000 | SX-11-84-3 | Стержень винтовой | Discharge chute helical tooth bar-2012 | Q235 | 1
91 | 1500.089600 | 2012-SX-11-400 | Прокладка резиновая | Discharge chute rubber blanket-2012 | 1.2mm | 1

## ДВИГАТЕЛЬ В СБОРЕ
СНЕГОУБОРОЧНАЯ МАШИНА СМ12ЭГ
№ | Код Elitech | Артикул | Наименование | Описание (англ.) | Спецификация | Комплектация
1 | 1500.1090000 | LC185 | Двигатель | Engine |  | 1
2 | 1500.109100 | SX-11-180 | Кожух ремня | Pulley cover |  | 1
3 | 1500.091200 | FB-6*16*1.5 | Шайба плоская | Flat washer |  | 2
4 | 1500.091300 | HS-6*12 | Винт с шестигранной головкой | Hexagonal screw |  | 2
5 | 1500.109200 | SX-11-173 | Скоба | Small tension plate |  | 1
6 | 1500.109300 | SJ-046 | Втулка | Small tension plate washer |  | 1
7 | 1500.121600 | SJ-035-1 | Пружина | SJ spring 3 |  | 1
8 | 1500.109500 | HS-8*20 | Болт с шестигранной головкой | Hexagonal screw |  | 1
9 | 1500.103800 | FB-8*16*1.2 | Шайба | Flat washer |  | 2
10 | 1500.109500 | HS-8*20 | Винт с шестигранной головкой | Hexagonal screw |  | 1
11 | 1500.091600 | SX-11-170 | Ролик натяжной | Small tension wheel set(ball bearing) |  | 1
12 | 1500.069700 | SX-11-170B | Втулка натяжного ролика | Sleeve |  | 1
13 | 1500.083100 | NHLN-8 | Гайка стопорная | Non metal outside six angle locknut |  | 1
14 | 1500.060600 | SJ-008C | Втулка | SJ washer |  | 1
15 | 1500.109700 | HS-8*35 | Гайка стопорная | Hexagonal screw |  | 1
16 | 1500.092100 | SW-8 | Шайба пружинная | Spring washer |  | 3
17 | 1500.092200 | FB-8*28*3 | Шайба плоская | Flat washer |  | 1
18 | 1500.121700 | SX-11-168A | Шкив большой | Main pulley |  | 1
19 | 1500.121800 | LBV4L-930 | Ремень V-образный | V belt |  | 2
20 | 1500.110100 | SX-11-168C | Шайба малого шкива | Small belt wheel washer |  | 1
21 | 1500.110200 | TB-5M*825 | Ремень зуб | 5M synchr-belt |  | 1
22 | 1500.110300 | SX-11-168b | Шкив зубчатый | Main synchr-wheel |  | 1
23 | 1500.110400 | FB-25*35*2 | Шайба плоская | Flat washer |  | 2
24 | 1500.084900 | NHLN-10 | Гайка стопорная | Non metal outside six angle locknut |  | 4
25 | 1500.084800 | FB-10*20*2 | Шайба плоская | Flat washer |  | 4
26 | 1500.092800 | FD-04-62 | Фиксатор кабеля | Cable support bracket |  | 1

## РУКОЯТКА УПРАВЛЕНИЯ
СНЕГОУБОРОЧНАЯ МАШИНА СМ12ЭГ
№ | Код Elitech | Артикул | Наименование | Описание (англ.) | Спецификация | Комплектация
1 | 1500.111400 | SX-11-008 | Накладка рукоятки управления | Warm handle |  | 2
2 | 1500.093900 | NF-002-R-B | Ручка управления правая | Right handle welding components B |  | 1
3 | 1500.111500 | 2012-SX-11-031-2 | Рычаг привода шнека | Right handle welding components 2012 |  | 1
4 | 1500.111600 | SX-11-36B-3 | Трос | Stepped cable |  | 1
5 | 1500.099500 | HFN-8 | Гайка фланцевая | Flange nut |  | 1
6 | 1500.111700 | 11-SX-11-36K | Трос | Handle self-locking cable-2012 |  | 1
7 | 1500.094300 | NHLN-6 | Гайка стопорная | Hexagonal locknut | M6 | 4
8 | 1500.094400 | NF-001-8 | Рычаг переключения передач | Gear plate welding assembly | Q235 | 1
9 | 1500.092100 | SW-8 | Шайба пружинная | Spring washer | φ8 | 2
10 | 1500.094500 | NF-001-13-2 | Удлинитель рычага | Stepped gear extension bar | Q235 | 1
11 | 1500.094600 | SX-11-036B-2 | Трос | Auger cable-2012 |  | 1
12 | 1500.089400 | NJ-01 | Палец шнека срезной | Output shaft bolt |  | 2
13 | 1500.089200 | NJ-02 | Шплинт | Pin |  | 2
14 | 1500.094700 | NF-001-5-02 | Панель нижняя | Panel bottom plate | A3 | 1
15 | 1500.094800 | NF-010 | Панель передняя | Plastic panel | PP | 1
16 | 1500.111800 | BE-4*12 | Заклепка | Rivet | φ4*12 | 4
17 | 1500.095000 | SA-011 | Выключатель | 01 switch |  | 2
18 | 1500.095100 | NF-001-15 | Пластина зубчатая рычага переключения передач | Gear plate | A3 | 1
19 | 1500.095200 | FB-5*12*1 | Шайбо плоская | Flat washer | φ5×12×1 | 14
20 | 1500.095300 | SHSS-4.8*16 | Винт | Cross half round head tapping screw | M4.8X16 | 12
21 | 1500.095400 | NF-001-4-01 | Кронштейн | Gear fixed frame(1) | A3 | 1
22 | 1500.091300 | HS-6*12 | Винт с шестигранной головкой | Hexagonal screw | M6X12 | 4
23 | 1500.095500 | STG8062Ae-26 | Ручка рычага | Gear shift handle | PVC | 2
24 | 1500.095600 | NF-001-13 | Удлинитель рычага | Chute gear extension bar | A3 | 1
25 | 1500.083000 | FB-8*22*2 | Шайба плоская | Flat washer | φ8×22×2 | 4
26 | 1500.095700 | SJ-209 | Рычаг управления дефлекиором. | Adjusting rod welding assembly |  | 1
27 | 1500.095800 | 2012-KEY-04 | Фиксатор | Self locking fixing seat |  | 1
28 | 1500.103800 | FB-8*16*1.2 | Шайба | Flat washer | φ8×16×1.2 | 8
29 | 1500.088100 | SW-6 | Шайба пружинная | Spring washer | φ6 | 2
30 | 1500.095900 | HS-6*18 | Болт | Hexagonal screw | M6*18 | 3
31 | 1500.096000 | SX-11-31-4 | Рычаг привода колес | Left clutch handle-2012 |  | 1
32 | 1500.111900 | SJ-047-12 | Проставка | SJ rubber cap |  | 2
33 | 1500.112000 | NF-002-L-B | Ручка управления левая | Left handle welding components-B |  | 1
34 | 1500.088000 | FB-6*12*0.7 | Шайба плоская | Flat washer |  | 1
35 | 1500.069100 | SJ-046-1 | Втулка | Small tension plate pad |  | 4
36 | 1500.096300 | HS-8*55 | Болт | Hexagonal bolt |  | 2
37 | 1500.096400 | HFB-8*40 | Болт | Hexagonal bolt | M8X40 | 3
38 | 1500.096500 | HS-8*50 | Болт | Hexagonal bolt | M8*50 | 1
39 | 1500.076600 | SJ-233 | Фиксатор | Cable pin | A3 | 1
40 | 1500.096600 | NF-001-14-3B | Пружина | Clutch handle spring | 65Mn | 1
41 | 1500.083100 | NHLN-8 | Гайка стопорная | Hexagonal locknut | M8 | 9
42 | 1500.096700 | SX-11-36E | Винт | Chute cable |  | 1
43 | 1500.096800 | HS-10*45 | Болт | Hexagonal bolt | M10X45 | 1
44 | 1500.096900 | NF-001-4-02 | Кронштейн | Gear fixed bracket(2) | A3 | 1
45 | 1500.097000 | FB-10*28*3 | Шайба плоская | Flat washer | φ10*φ28*3 | 1
46 | 1500.097100 | GPP6562C-01-07 | Вал рычага | Speed control handle upper conneting piece | Q235 | 1
47 | 1500.097200 | OSP-2.5*25 | Шплинт | Pin | 2.5*25 | 1
48 | 1500.097300 | GPP6562C-01-09 | Пружина | Speed control spring 1 | 65Mn | 1
49 | 1500.097400 | NF-001-7 | Кронштейн | Left chute gear fixing bracket | A3 | 1
50 | 1500.097500 | STG11（13）70（10）AE-02-02-08 | Пружина | Handle adjusting spring |  | 1
51 | 1500.097600 | L-620 | Фара | Head lamp |  | 1
52 | 1500.097700 | STG8062AE-22 | Держатель фары | 8hp lamp holder | PP | 1
53 | 1500.097800 | CHSS-3.2*30 | Винт | Cross recessed countersunk head tapping screws | 3.2X20 | 4
54 | 1500.084900 | NHLN-10 | Гайка стопорная | Non metal outside six angle locknut | M10 | 1
55 | 1500.084600 | HS-8*45 | Болт с шестигранной головкой | Hexagonal screw | M8X45 | 3
56 | 1500.097900 | OSP-2.0*29 | Шплинт | Pin 2 | 2.0*29 | 1
57 | 1500.098000 | NF-001-7-01 | Кронштейн | Right chute gear fixing bracket | A3 | 1
58 | 1500.098100 | SJ-223 | Шайба фасонная | Bowl-shaped gasket | 65Mn | 1
59 | 1500.075100 | SA-008 | Прокладка эластичная | Saddle shaped gasket |  | 3
60 | 1500.075200 | SJ-224 | Пистон | Gourd shaped gasket |  | 2
61 | 1500.098200 | SJ-215 | Шайба U образная | U shape gasket |  | 2
62 | 1500.098300 | SJ-210-1 | Монтажная плата рычага дефлектора | Adjustable mounting plate 1 |  | 1
63-67 | 1500.096010 |  | Рычаг управления гусеницей в сборе |  |  | 2

## ТРАНСМИССИЯ
СНЕГОУБОРОЧНАЯ МАШИНА СМ12ЭГ
№ | Код Elitech | Артикул | Наименование | Описание (англ.) | Спецификация | Комплектация
1 | 1500.099300 | SX-11-039 | Ручка управления нижняя часть | Handle underneath tube |  | 1
2 | 1500.099400 | NS-L8*40 | Винт | Blade bolt |  | 2
3 | 1500.099500 | HFN-8 | Гайка фланцевая | Flange nut |  | 5
4 | 1500.099600 | BG-8 | Шайба фасонная | Blade gasket |  | 4
5 | 1500.073000 | SSG5580A.23-01 | Зажим кабельный | 28 wire clip |  | 2
6 | 1500.096400 | HFB-8*40 | Болт | Hexagonal flange bolt |  | 2
7 | 1500.099700 | HFB-8*20 | Болт | Hexagonal flange bolt |  | 2
8 | 1500.074200 | SJ-028 | Шайба фасонная | SJ handrail gasket |  | 2
9 | 1500.122800 | NF-20 | Фиксатор рычага | Chute rocker holder-3 |  | 1
10 | 1500.099900 | SJ-239 | Кольцо уплотнительное | Helical tooth bracket rocker gasket |  | 1
11 | 1500.119300 | HFB-8*45 | Болт | Hexagonal flange bolt |  | 2
12 | 1500.100100 | GPP6562C-01-08 | Ось рычага | Gears-engaging joint lever |  | 1
13 | 1500.100200 | CP-3.2*29 | Шплинт | Split pin |  | 1
14 | 1500.100300 | STG11(13)70(10)AE-02-02-03 | Рычаг | GPP shifting fork |  | 1
15 | 1500.103800 | FB-8*16*1.2 | Шайба | Gasket |  | 7
16 | 1500.105700 | FRP-6*30` | Штифт | Spring pin |  | 1
17 | 1500.122900 | SX-11-380 | Ручка рычага | Handgrip ball(M12 screw) |  | 1
18 | 1500.123000 | SX-11-041 | Рычаг | Fork rod-3 |  | 1
19 | 1500.099700 | HFB-8*20 | Болт | Hexagonal flange screw |  | 1
20 | 1500.123100 | SX-11-224 | Болт | Fork rod bolt |  | 1
21 | 1500.123200 | SX-11-042 | Монтажный блок | Block |  | 1
22 | 1500.123300 | SX-11-192 | Подшипник 6007RS | Fork rod-1 |  | 1
23 | 1500.123400 | SX-11-193 | Вилка | Fork rod plate |  | 1
24 | 1500.083100 | NHLN-8 | Гайка стопорная | Non metal outside six angle locknut |  | 2
25 | 1500.123500 | SX-11-184 | Втулка | Hexagonal shaft sleeve |  | 2
26 | 1500.123600 | SX-11-047-1A | Вилка рычага левая | Left fork rod |  | 1
27 | 1500.123700 | HS-12*60 | Болт | Hexagonal bolt |  | 1
28 | 1500.123800 | NHLN-12-1 | Винт | Hexagonal screw |  | 2
29 | 1500.123900 | NHLN-12-1 | Гайка | Non metal outside six angle locknut |  | 4
30 | 1500.124000 | FB-12*35*2 | Шайба плоская | Flat washer |  | 4
31 | 1500.097300 | GPP6562C-01-09 | Пружина | Adjusting spring 1 |  | 1
32 | 1500.124100 | SX-11-045 | Гусеница | Track |  | 2
33 | 1500.124200 | SX-11-048 | Колесо | Belt wheel |  | 4
34 | 1500.124300 | SX-11-058 | Втулка | Front shaft sleeve |  | 2
35 | 1500.124400 | SX-11-051 | Перегородка опорная | Plate 3 |  | 2
36 | 1500.124500 | SX-11-242 | Болт | Track support bolt |  | 4
37 | 1500.124600 | SX-11-049 | Втулка | Shaft sleeve 3 |  | 4
38 | 1500.124700 | SX-11-055B | Вал со звездочкой | Rear chainwheel welding set |  | 2
39 | 1500.083100 | NHLN-8 | Гайка стопорная | Non metal outside six angle locknut |  | 4
40 | 1500.124800 | SX-11-052 | Суппорт | Rear wheel shaft support |  | 2
41 | 1500.124900 | SX-11-054 | Ось колес | Shaft 0 |  | 1
42 | 1500.125000 | SX-11-053 | Крюк | Hook |  | 2
43 | 1500.099700 | HFB-8*20 | Болт | Hexagonal flange bolt |  | 4
44 | 1500.125100 | SX-11-248 | Стержень | Rear wheel bracket support |  | 2
45 | 1500.125200 | HFB-8*12 | Болт | Hexagonal flange bolt |  | 4
46 | 1500.125300 | NF-001-17 | Фиксатор троса | Wire holder |  | 1
47 | 1500.125400 | SX-11-254 | Кожух защитный задний | Rear cover plate 2 |  | 1
48 | 1500.085200 | HS-6*20 | Болт | Hexagonal bolt |  | 2
49 | 1500.088100 | SW-6 | Шайба | Spring washer |  | 2
50 | 1500.115000 |  | Стопорное кольцо |  |  | 2
51 | 1500.125500 1500.125500 | SX-11-059 6001 | Втулка Подшипник 6001RS | Sleeve 2 |  | 2
52 | 1500.125600 | FK-A5*22 | Шпонка | Flat key |  | 1
53 | 1500.125700 | SX-11-061A | Звездочка | Chain wheel 28teeth |  | 1
54 | 1500.125800 | FB-28*15*2 | Шайба плоская | Flat washer |  | 2
56 | 1500.126000 | C-08A-38 | Цепь | Chain |  | 1
57 | 1500.126100 | SX-11-062 | Гайка М8 | Cluth 2-8 |  | 2
58 | 1500.126200 | SX-11-063 | Шестерня муфты | Cluth 2-6 |  | 2
59 | 1500.126300 | SX-11-064 | Втулка | Cluth 2-9 |  | 2
60 | 1500.126400 | SX-11-067 | Шестерня муфты | Cluth 2-2 |  | 2
61 | 1500.126500 | SX-11-066 | Шестерня муфты | Cluth 2-3 |  | 6
62 | 1500.126600 | SX-11-068 | Корпус муфты | Cluth 2-4 |  | 2
63 | 1500.126700 | SX-11-069 | Втулка | Cluth 2-5 |  | 2
64 | 1500.126800 | SX-11-070 | Ось | Cluth 2-1 |  | 1
65 | 1500.126900 | WK-3*3.7*9.5 | Шпонка | Woodruff key |  | 2
66 | 1500.127000 | SR-14 | Кольцо пружинное | Cluth jump ring |  | 2
67 | 1500.127100 | SR-16 | Кольцо пружинное | Cluth jump ring |  | 2
68 | 1500.127200 | C08A-28 | Цепь | Chain |  | 2
69 | 1500.088000 | FB-6*12*0.7 | Шайба плоская | Flat washer |  | 8
70 | 1500.091300 | HS-6*12 | Винт с шестигранной головкой | Hexagonal screw |  | 12
71 | 1500.127300 | SX-11-186 | Кожух трансмиссии | Bottom cover plate |  | 1
72 | 1500.127400 | HS-6*35 | Винт М6х30 | Hexagonal screw |  | 2
73 | 1500.101600 |  | Гайка М6 |  |  | 2
74 | 1500.127500 | SX-11-187 | Корпус трансмиссии | Transmission box |  | 1
75 | 1500.083100 | NHLN-8 | Гайка стопорная | Non metal outside six angle locknut |  | 9
76 | 1500.127600 | SX-11-149 | Пластина монтажная | Pulley mounting plate 1 |  | 1
77 | 1500.127700 | GPP6562C-01-13 | Рычаг | GPP shifting fork |  | 1
78 | 1500.127800 | SX-11-148 | Уголок монтажный | Vertical angle iron block |  | 1
79 | 1500.127900 | HFB-8*16 | Винт | Hexagonal flange screw |  | 2
80 | 1500.083000 | FB-8*22*2 | Шайба плоская | Flat washer |  | 2
81 | 5001.001400 1500.100400 | KBE-6203 | Подшипник | Lock spring deep groove ball bearing |  | 2
82 | 1500.123500 | SX-11-184 | Втулка | Hexagonal sleeve |  | 1
83 | 1500.128000 | SX-11-183 | Звездочка | Chain wheel |  | 1
84 | 1500.100600 | SR-35 | Стопорное кольцо | Shaft ring |  | 1
85 | 1500.080400 | SJ-013B | Крышка вала | Gear shift pulley shaft cap |  | 1
86 | 1500.080100 | SJ-013A | Диск колеса трансмиссии, комплект 2шт (с резьбой и без) | Gear shift pulley sleeve gasket |  | 2
87 | 1500.080200 | SJ-013D | Резиновое кольцо колеса трансмиссии | Rubber ring |  | 1
88 | 1500.114600 | SJ-013C | Шестерня | Gear wheel |  | 1
89 | 1500.128100 | SX-11-156 | Вал шестигранный | Hexagonal gear shift shaft |  | 1
90 | 1500.078900 | SJ-010A | Колесо синхронизатора | SJ transmission synchronizing wheel |  | 1
92 | 1500.079104 | SJ-010A-1 | Колесо | SJ transmission synchronizing wheel cap |  | 1
93 | 1500.079000 | SJ-010B | Втулка | transmission synchronizing wheel shaft |  | 1
94 | 1500.128300 | BE-6203 | Подшипник | Deep groove ball bearing |  | 2
95 | 1500.079800 | SJ-007 | Суппорт шкива | Belt wheel support |  | 1
96 | 1500.101000 | CP-3*25 | Штифт | Split pin |  | 1
97 | 1500.100900 | FB-13*24*2 | Шайба плоская | Flat washer |  | 1
98 | 1500.079700 | SJ-107 | Втулка | SJ spacer bush |  | 1
99 | 1500.084900 | NHLN-10 | Гайка стопорная | Non metal outside six angle locknut |  | 1
100 | 1500.099700 | HFB-8*20 | Болт | Hexagonal flange screw |  | 2
101 | 1500.128400 | SX-11-181 | Пластина рычага | Gears-engaging plate |  | 1
102 | 1500.128500 | SX-11-191 | Втулка | Spacer bush 1 |  | 2
103 | 1500.128600 | SX-11-091 | Рычаг | Claw |  | 2
104 | 1500.128700 | SX-11-091A | Рычаг 3 | Claw 3 |  | 2
105 | 1500.128800 | NF-SX-11-36C | Трос | Stepped cluth wire |  | 2
106 | 1500.125200 | HFB-8*12 | Винт | Hexagonal flange screw |  | 2
107 | 1500.128900 | FB-12*25*2 | Шайба плоская | Flat washer |  | 2
108 | 1500.129000 | SX-11-090 | Втулка | Spacer bush 3 |  | 1
109 | 1500.129100 | SX-11-246 | Ось | Cluth claw shaft |  | 1
110 | 1500.129200 | SX-11-094 | Пружина | Engagegear spring |  | 2
111 | 1500.125850 |  | Втулка |  |  | 1
112 | 1500.080450 |  | Седло подшипника в сборе |  |  | 1

## Панель с двумя фарами
№ | Артикул | Описание |  |  | Кол.
1 | 1500.093800 | Накладка рукоятки управления | STG6556NA-01.10-08 | Handle sleeve | 2
2 | 1500.093900 | Ручка управления правая | NF-002-R-B | Right handle pipe welding components B-2012 | 1
3 | 1500.094000 | Рычаг привода шнека | SX-11-031-2 | Right handle welding kit-2012 | 1
4 | 1500.094100 | Трос | SJ-231 | Walking cable | 1
5 | 1500.088200 | Проставка | HFN-8 | Flange nut | 1
6 | 1500.094200 | Трос Рукоятки | 8-SX-ZZ-36K | Handle self-locking cable-2012 | 1
7 | 1500.094300 | Гайка стопорная | NHLN-6 | Hexagonal self-locking nut | 4
8 | 1500.094400 | Рычаг переключения передач | NF-001-8 | Gear plate welding assembly | 1
9 | 1500.092100 | Шайба пружинная | SW-8 | Spring washer | 2
10 | 1500.094500 | Удлинитель рычага | NF-001-13-2 | Walking gear extension bar | 1
11 | 1500.094600 | Трос шнека | SX-11-036B-2 | Auger cable-2012 | 1
12 | 1500.089400 | Палец шнека срезной | NJ-01 | Output shaft bolt | 2
13 | 1500.089200 | Шплинт | NJ-02 | Pin | 2
14 | 1500.094700 | Панель нижняя | NF-001-5-02 | Bottom panel | 1
15 | 1500.094820 | Панель передняя две фары |  | 2015A Elitech plastic panel | 1
16 | 1500.094910 | Вал гибкий поворота выброса | 2015-011 |  | 1
17 | 1500.095010 | Выключатель овальный 12V16A |  |  | 3
18 | 1500.095100 | Пластина зубчатая рычага переключения передач | NF-001-15 | Gear plate | 1
19 | 1500.095200 | Шайбо плоская | FB-5*12*1 | Flat washer | 14
20 | 1500.095300 | Винт | SHSS-4.8*16 | Cross half round head screw | 12
21 | 1500.095400 | Кронштейн | NF-001-4-01 | Gear fixed frame(1) | 1
22 | 1500.091300 | Винт с шестигранной головкой | HS-6*12 | Six angle screw | 4
23 | 1500.095500 | Ручка рычага | STG8062Ae-26 | Gear shift handle | 2
24 | 1500.095600 | Удлинитель рычага | NF-001-13 | Chute gear extension bar | 1
25 | 1500.083000 | Шайба плоская | FB-8*22*2 | Flat washer | 4
26 | 1500.095700 | Рычаг управления дефлектором. | SJ-209 | Adjusting rod welding assembly | 1
27 | 1500.095800 | Фиксатор | 2012-KEY-04 | Self locking fixing seat | 1
28 | 1500.083900 | Шайба плоская | FB-8*16*1.2 | Flat washer | 8
29 | 1500.088100 | Шайба пружинная | SW-6 | Spring washer | 2
30 | 1500.095900 | Болт | HS-6*18 | Hexagonal bolt | 3
31 | 1500.096000 | Рычаг привода колес | SX-11-31-4 | Left clutch handle-2012 | 1
32 | 1500.096100 | Проставка | SJ-047-1 | SJ rubber cap | 2
33 | 1500.096200 | Ручка управления левая | NF-002-L | Left handle welding components | 1
34 | 1500.088000 | Шайба плоская | FB-6*12*0.7 | Flat washer | 1
35 | 1500.069100 | Втулка | SJ-046-1 | Small tension plate pad | 4
36 | 1500.096300 | Болт | HS-8*55 | Hexagonal bolt | 2
37 | 1500.096400 | Болт | HFB-8*40 | Hexagonal bolt | 3
38 | 1500.096500 | Болт | HS-8*50 | Hexagonal bolt | 1
39 | 1500.076600 | Фиксатор | SJ-233 | Cable pin | 1
40 | 1500.096600 | Пружина | NF-001-14-3B | Clutch handle spring | 1
41 | 1500.083100 | Гайка стопорная | NHLN-8 | Hexagonal self-locking nut | 9
42 | 1500.096700 | Трос управления наклона дефлектора желоба 131см | SX-11-36E | Chute cable | 1
43 | 1500.096800 | Болт | HS-10*45 | Hexagonal bolt | 1
44 | 1500.096900 | Кронштейн | NF-001-4-02 | Gear fixed bracket(2) | 1
45 | 1500.097000 | Шайба плоская | FB-10*28*3 | Flat washer | 1
46 | 1500.097100 | Вал рычага | GPP6562C-01-07 | Speed control handle piece | 1
47 | 1500.097200 | Шплинт | OSP-2.5*25 | Pin 1 | 1
48 | 1500.097300 | Пружина | GPP6562C-01-09 | Speed control spring 1 | 1
49 | 1500.097400 | Кронштейн | NF-001-7 | Left chute gear fixing bracket | 1
50 | 1500.097500 | Пружина | STG11（13）70（10）AE-02-02-08 | Handle spring | 1
51
51.1 | 1500.097601 | Фара правая |  |  | 1
51.2 | 1500.097602 | Фара левая |  |  | 1
52
53 | 1500.097800 | Винт | CHSS-3.2*30 | Cross screw | 4
54 | 1500.084900 | Гайка стопорная | NHLN-10 | Hexagonal self-locking nut | 1
55 | 1500.084600 | Болт с шестигранной головкой | HS-8*45 | Hexagonal bolt | 3
56 | 1500.097900 | Шплинт | OSP-2.0*29 | Pin 2 | 1
57 | 1500.098000 | Кронштейн | NF-001-7-01 | Right chute gear fixing bracket | 1
58 | 1500.098100 | Шайба фасонная | SJ-223 | Bowl-shaped gasket | 1
59 | 1500.075100 | Прокладка эластичная | SA-008 | Saddle shaped gasket | 3
60 | 1500.075200 | Пистон | SJ-224 | Gourd shaped gasket | 2
61 | 1500.098200 | Шайба U образная | SJ-215 | U shape gasket | 2
62 | 1500.098300 | Монтажная плата рычага дефлектора | SJ-210-1 | Adjustable mounting plate 1 | 1
95 | 1500.145900 | Шплинт пружинный 4Х30 | OSP-4*30 | Spring cotter pin | 1
96 | 1500.146000 | Шплинт пружинный 4Х14 | OSP-4*14 | Spring cotter pin | 1
155 | 1500.146100 | Заглушка рукоятки | SL-8-03 | Discharge chute rocker handle knob cap | 1
156 | 1500.146200 | Фиксатор вала |  | Shaft Circlip | 1
157 | 1500.146300 | Рукоятка поворотного вала | SL-8-11 | Discharge chute rocker handle knob ball | 1
158 | 1500.146400 | Шайба | FB-10*20*1 | flat gasket | 2
159 | 1500.146500 | Втулка вала | 2015-006 | Worm shaft 1 | 1
160 | 1500.146600 | кольцо прокладки | SJ-238 | Helical stent gasket ring | 1
161 | 1500.146700 | Шплинт пружинный винтовой шестерни | OSP-4*30 | spring cotter pin | 1
162 | 1500.146800 | Шестерня винтовая. | 2015-1-006 | Discharge chute direction helical gear | 1
163 | 1500.146900 | Винт с полуголовкой | CB-8*18 | Half head square neck screw | 2
164 | 1500.147000 | Скоба винтовой шестерни | 2015-02 | Helical stent welding kit | 1
|  | Рама винтовой шестерни | SX-11-259-13 | Helical stent frame | 1
|  | Место крепления гибкого вала | 2015-02-001 | flexible shaft seat | 1
239 | 1500.147100 | Рокер | ZY-051 | Rocker | 1
240 | 1500.147200 | Пыльник | ZY-106 | Rubber cap 1 | 1
241 | 1500.147300 | Втулка | STG8027BS-035 | Rocker damper sleeve | 1
242 | 1500.147400 | Винт с плоской головкой |  | flat head self tapping screw | 4
243 | 1500.147500 | Скоба рокера | 2015-01 | Rocker seat kit | 1
|  | База рокера | 2015-01-001 | Rocker base | 1
|  | База рокера 3 | 2015-01-002 | Rocker base 3 | 1
|  | Место крепежное гибкого вала 2 | 2015-01-003 | Flexible shaft seat 2 | 1
244 | 1500.147600 | Гайка | NHLN-4 | Hexagonal lock nut | 1
245 | 1500.147700 | Болт | HS-4*20 | Hexagonal bolt | 1